## start up
Date Period | Cold Startup Cost* | Cold Startup Time* | Min. Up Time* | Shutdown Time* | Min. Down Time* | Ramp-up Rate* | Ramp-down rate*
2015 | 627.5 | 0.67 | 1 | 0 | 1 | 12 | 12
2016 | 640.05 | 0.67 | 1 | 0 | 1 | 12 | 12
2017 | 652.85 | 0.67 | 1 | 0 | 1 | 12 | 12
2018 | 665.91 | 0.67 | 1 | 0 | 1 | 12 | 12
2019 | 679.23 | 0.67 | 1 | 0 | 1 | 12 | 12
2020 | 692.81 | 0.67 | 1 | 0 | 1 | 12 | 12
2021 | 706.67 | 0.67 | 1 | 0 | 1 | 12 | 12
2022 | 720.8 | 0.67 | 1 | 0 | 1 | 12 | 12
2023 | 735.22 | 0.67 | 1 | 0 | 1 | 12 | 12
2024 | 749.92 | 0.67 | 1 | 0 | 1 | 12 | 12
2025 | 764.92 | 0.67 | 1 | 0 | 1 | 12 | 12
2026 | 780.22 | 0.67 | 1 | 0 | 1 | 12 | 12
2027 | 795.82 | 0.67 | 1 | 0 | 1 | 12 | 12
2028 | 811.74 | 0.67 | 1 | 0 | 1 | 12 | 12
2029 | 827.97 | 0.67 | 1 | 0 | 1 | 12 | 12
2030 | 844.53 | 0.67 | 1 | 0 | 1 | 12 | 12
2031 | 861.42 | 0.67 | 1 | 0 | 1 | 12 | 12
2032 | 878.65 | 0.67 | 1 | 0 | 1 | 12 | 12
2033 | 896.22 | 0.67 | 1 | 0 | 1 | 12 | 12
2034 | 914.15 | 0.67 | 1 | 0 | 1 | 12 | 12

## heat rate
Date Period Name | Fuel Type* | Min. HR* | Med. HR Low* | Med. HR Pre* | Med. HR Post* | Med. HR High* | Max. HR* | Min. Gen* | Med. Gen Low* | Med. Gen Pre* | Med. Gen Post* | Med. Gen High* | Max. Gen*
2015 | Gas | 22066 | 20751 | 19451 | 18291 | 17418 | 17000 | 5 | 6 | 7 | 8 | 9 | 10
2016 | Gas | 22066 | 20751 | 19451 | 18291 | 17418 | 17000 | 5 | 6 | 7 | 8 | 9 | 10
2017 | Gas | 22066 | 20751 | 19451 | 18291 | 17418 | 17000 | 5 | 6 | 7 | 8 | 9 | 10
2018 | Gas | 22066 | 20751 | 19451 | 18291 | 17418 | 17000 | 5 | 6 | 7 | 8 | 9 | 10
2019 | Gas | 22066 | 20751 | 19451 | 18291 | 17418 | 17000 | 5 | 6 | 7 | 8 | 9 | 10
2020 | Gas | 22066 | 20751 | 19451 | 18291 | 17418 | 17000 | 5 | 6 | 7 | 8 | 9 | 10
2021 | Gas | 22066 | 20751 | 19451 | 18291 | 17418 | 17000 | 5 | 6 | 7 | 8 | 9 | 10
2022 | Gas | 22066 | 20751 | 19451 | 18291 | 17418 | 17000 | 5 | 6 | 7 | 8 | 9 | 10
2023 | Gas | 22066 | 20751 | 19451 | 18291 | 17418 | 17000 | 5 | 6 | 7 | 8 | 9 | 10
2024 | Gas | 22066 | 20751 | 19451 | 18291 | 17418 | 17000 | 5 | 6 | 7 | 8 | 9 | 10
2025 | Gas | 22066 | 20751 | 19451 | 18291 | 17418 | 17000 | 5 | 6 | 7 | 8 | 9 | 10
2026 | Gas | 22066 | 20751 | 19451 | 18291 | 17418 | 17000 | 5 | 6 | 7 | 8 | 9 | 10
2027 | Gas | 22066 | 20751 | 19451 | 18291 | 17418 | 17000 | 5 | 6 | 7 | 8 | 9 | 10
2028 | Gas | 22066 | 20751 | 19451 | 18291 | 17418 | 17000 | 5 | 6 | 7 | 8 | 9 | 10
2029 | Gas | 22066 | 20751 | 19451 | 18291 | 17418 | 17000 | 5 | 6 | 7 | 8 | 9 | 10
2030 | Gas | 22066 | 20751 | 19451 | 18291 | 17418 | 17000 | 5 | 6 | 7 | 8 | 9 | 10
2031 | Gas | 22066 | 20751 | 19451 | 18291 | 17418 | 17000 | 5 | 6 | 7 | 8 | 9 | 10
2032 | Gas | 22066 | 20751 | 19451 | 18291 | 17418 | 17000 | 5 | 6 | 7 | 8 | 9 | 10
2033 | Gas | 22066 | 20751 | 19451 | 18291 | 17418 | 17000 | 5 | 6 | 7 | 8 | 9 | 10
2034 | Gas | 22066 | 20751 | 19451 | 18291 | 17418 | 17000 | 5 | 6 | 7 | 8 | 9 | 10

## fuel cost
Date Period Name | Fuel Type | Fuel Switching* | Fuel Cost Multiplier* | Fuel Delivery Cost*
2015 | Gas | 1 | 1 | 0
2016 | Gas | 1 | 1 | 0
2017 | Gas | 1 | 1 | 0
2018 | Gas | 1 | 1 | 0
2019 | Gas | 1 | 1 | 0
2020 | Gas | 1 | 1 | 0
2021 | Gas | 1 | 1 | 0
2022 | Gas | 1 | 1 | 0
2023 | Gas | 1 | 1 | 0
2024 | Gas | 1 | 1 | 0
2025 | Gas | 1 | 1 | 0
2026 | Gas | 1 | 1 | 0
2027 | Gas | 1 | 1 | 0
2028 | Gas | 1 | 1 | 0
2029 | Gas | 1 | 1 | 0
2030 | Gas | 1 | 1 | 0
2031 | Gas | 1 | 1 | 0
2032 | Gas | 1 | 1 | 0
2033 | Gas | 1 | 1 | 0
2034 | Gas | 1 | 1 | 0

## emissions
Date Period Name | Fuel Type | VOM* | SO2 Emissions* | NOx Emissions* | CO2 Emissions*
2015 | Gas | 1 | 0 | 0.05 | 120
2016 | Gas | 1 | 0 | 0.05 | 120
2017 | Gas | 1.02 | 0 | 0.05 | 120
2018 | Gas | 1.0404 | 0 | 0.05 | 120
2019 | Gas | 1.0612 | 0 | 0.05 | 120
2020 | Gas | 1.0824 | 0 | 0.05 | 120
2021 | Gas | 1.1041 | 0 | 0.05 | 120
2022 | Gas | 1.1262 | 0 | 0.05 | 120
2023 | Gas | 1.1487 | 0 | 0.05 | 120
2024 | Gas | 1.1717 | 0 | 0.05 | 120
2025 | Gas | 1.1951 | 0 | 0.05 | 120
2026 | Gas | 1.219 | 0 | 0.05 | 120
2027 | Gas | 1.2434 | 0 | 0.05 | 120
2028 | Gas | 1.2682 | 0 | 0.05 | 120
2029 | Gas | 1.2936 | 0 | 0.05 | 120
2030 | Gas | 1.3195 | 0 | 0.05 | 120
2031 | Gas | 1.3459 | 0 | 0.05 | 120
2032 | Gas | 1.3728 | 0 | 0.05 | 120
2033 | Gas | 1.4002 | 0 | 0.05 | 120
2034 | Gas | 1.4282 | 0 | 0.05 | 120

## gen capacity
Date Period Name | Peak Period* | Fuel Type* | Min. Capacity* | Max. Capacity* | Power Cost*
2015 | ATC | Gas | 0 | 10 | 0
2016 | ATC | Gas | 0 | 10 | 0
2017 | ATC | Gas | 0 | 10 | 0
2018 | ATC | Gas | 0 | 10 | 0
2019 | ATC | Gas | 0 | 10 | 0
2020 | ATC | Gas | 0 | 10 | 0
2021 | ATC | Gas | 0 | 10 | 0
2022 | ATC | Gas | 0 | 10 | 0
2023 | ATC | Gas | 0 | 10 | 0
2024 | ATC | Gas | 0 | 10 | 0
2025 | ATC | Gas | 0 | 10 | 0
2026 | ATC | Gas | 0 | 10 | 0
2027 | ATC | Gas | 0 | 10 | 0
2028 | ATC | Gas | 0 | 10 | 0
2029 | ATC | Gas | 0 | 10 | 0
2030 | ATC | Gas | 0 | 10 | 0
2031 | ATC | Gas | 0 | 10 | 0
2032 | ATC | Gas | 0 | 10 | 0
2033 | ATC | Gas | 0 | 10 | 0
2034 | ATC | Gas | 0 | 10 | 0

## outage
| EFOR* | Outage Mean* | Outage Std. Dev.*
2015 | 3 | 3 | 1
2016 | 3 | 3 | 1
2017 | 3 | 3 | 1
2018 | 3 | 3 | 1
2019 | 3 | 3 | 1
2020 | 3 | 3 | 1
2021 | 3 | 3 | 1
2022 | 3 | 3 | 1
2023 | 3 | 3 | 1
2024 | 3 | 3 | 1
2025 | 3 | 3 | 1
2026 | 3 | 3 | 1
2027 | 3 | 3 | 1
2028 | 3 | 3 | 1
2029 | 3 | 3 | 1
2030 | 3 | 3 | 1
2031 | 3 | 3 | 1
2032 | 3 | 3 | 1
2033 | 3 | 3 | 1
2034 | 3 | 3 | 1
2035 | 3 | 3 | 1
2036 | 3 | 3 | 1
2037 | 3 | 3 | 1
2038 | 3 | 3 | 1
2039 | 3 | 3 | 1
2040 | 3 | 3 | 1