## start up
Date Period | Cold Startup Cost* | Cold Startup Time* | Shutdown Time* | Min. Down Time* | Ramp-up Rate* | Ramp-down rate*
2015 | 1050 | 0 | 0 | 1 | 14 | 14
2016 | 1050 | 0 | 0 | 1 | 14 | 14
2017 | 1050 | 0 | 0 | 1 | 14 | 14
2018 | 1050 | 0 | 0 | 1 | 14 | 14
2019 | 1050 | 0 | 0 | 1 | 14 | 14
2020 | 1050 | 0 | 0 | 1 | 14 | 14
2021 | 1050 | 0 | 0 | 1 | 14 | 14
2022 | 1050 | 0 | 0 | 1 | 14 | 14
2023 | 1050 | 0 | 0 | 1 | 14 | 14
2024 | 1050 | 0 | 0 | 1 | 14 | 14
2025 | 1050 | 0 | 0 | 1 | 14 | 14
2026 | 1050 | 0 | 0 | 1 | 14 | 14
2027 | 1050 | 0 | 0 | 1 | 14 | 14
2028 | 1050 | 0 | 0 | 1 | 14 | 14
2029 | 1050 | 0 | 0 | 1 | 14 | 14
2030 | 1050 | 0 | 0 | 1 | 14 | 14
2031 | 1050 | 0 | 0 | 1 | 14 | 14
2032 | 1050 | 0 | 0 | 1 | 14 | 14
2033 | 1050 | 0 | 0 | 1 | 14 | 14
2034 | 1050 | 0 | 0 | 1 | 14 | 14
2035 | 1050 | 0 | 0 | 1 | 14 | 14
2036 | 1050 | 0 | 0 | 1 | 14 | 14

## heat rate
Date Period Name | Fuel Type* | Min. HR* | Med. HR Low* | Med. HR Pre* | Med. HR Post* | Med. HR High* | Max. HR* | Min. Gen* | Med. Gen Low* | Med. Gen Pre* | Med. Gen Post* | Med. Gen High* | Max. Gen*
2015 | Gas | 18176 | 17541 | 16905 | 16270 | 15635 | 15000 | 0 | 3 | 6 | 8 | 11 | 14
2016 | Gas | 18176 | 17541 | 16905 | 16270 | 15635 | 15000 | 0 | 3 | 6 | 8 | 11 | 14
2017 | Gas | 18176 | 17541 | 16905 | 16270 | 15635 | 15000 | 0 | 3 | 6 | 8 | 11 | 14
2018 | Gas | 18176 | 17541 | 16905 | 16270 | 15635 | 15000 | 0 | 3 | 6 | 8 | 11 | 14
2019 | Gas | 18176 | 17541 | 16905 | 16270 | 15635 | 15000 | 0 | 3 | 6 | 8 | 11 | 14
2020 | Gas | 18176 | 17541 | 16905 | 16270 | 15635 | 15000 | 0 | 3 | 6 | 8 | 11 | 14
2021 | Gas | 18176 | 17541 | 16905 | 16270 | 15635 | 15000 | 0 | 3 | 6 | 8 | 11 | 14
2022 | Gas | 18176 | 17541 | 16905 | 16270 | 15635 | 15000 | 0 | 3 | 6 | 8 | 11 | 14
2023 | Gas | 18176 | 17541 | 16905 | 16270 | 15635 | 15000 | 0 | 3 | 6 | 8 | 11 | 14
2024 | Gas | 18176 | 17541 | 16905 | 16270 | 15635 | 15000 | 0 | 3 | 6 | 8 | 11 | 14
2025 | Gas | 18176 | 17541 | 16905 | 16270 | 15635 | 15000 | 0 | 3 | 6 | 8 | 11 | 14
2026 | Gas | 18176 | 17541 | 16905 | 16270 | 15635 | 15000 | 0 | 3 | 6 | 8 | 11 | 14
2027 | Gas | 18176 | 17541 | 16905 | 16270 | 15635 | 15000 | 0 | 3 | 6 | 8 | 11 | 14
2028 | Gas | 18176 | 17541 | 16905 | 16270 | 15635 | 15000 | 0 | 3 | 6 | 8 | 11 | 14
2029 | Gas | 18176 | 17541 | 16905 | 16270 | 15635 | 15000 | 0 | 3 | 6 | 8 | 11 | 14
2030 | Gas | 18176 | 17541 | 16905 | 16270 | 15635 | 15000 | 0 | 3 | 6 | 8 | 11 | 14
2031 | Gas | 18176 | 17541 | 16905 | 16270 | 15635 | 15000 | 0 | 3 | 6 | 8 | 11 | 14
2032 | Gas | 18176 | 17541 | 16905 | 16270 | 15635 | 15000 | 0 | 3 | 6 | 8 | 11 | 14
2033 | Gas | 18176 | 17541 | 16905 | 16270 | 15635 | 15000 | 0 | 3 | 6 | 8 | 11 | 14
2034 | Gas | 18176 | 17541 | 16905 | 16270 | 15635 | 15000 | 0 | 3 | 6 | 8 | 11 | 14
2035 | Gas | 18176 | 17541 | 16905 | 16270 | 15635 | 15000 | 0 | 3 | 6 | 8 | 11 | 14
2036 | Gas | 18176 | 17541 | 16905 | 16270 | 15635 | 15000 | 0 | 3 | 6 | 8 | 11 | 14

## fuel cost
Date Period Name | Fuel Type | Fuel Switching* | Fuel Cost Multiplier* | Fuel Delivery Cost*
2015 | Gas | 1 | 1 | 0
2016 | Gas | 1 | 1 | 0
2017 | Gas | 1 | 1 | 0
2018 | Gas | 1 | 1 | 0
2019 | Gas | 1 | 1 | 0
2020 | Gas | 1 | 1 | 0
2021 | Gas | 1 | 1 | 0
2022 | Gas | 1 | 1 | 0
2023 | Gas | 1 | 1 | 0
2024 | Gas | 1 | 1 | 0
2025 | Gas | 1 | 1 | 0
2026 | Gas | 1 | 1 | 0
2027 | Gas | 1 | 1 | 0
2028 | Gas | 1 | 1 | 0
2029 | Gas | 1 | 1 | 0
2030 | Gas | 1 | 1 | 0
2031 | Gas | 1 | 1 | 0
2032 | Gas | 1 | 1 | 0
2033 | Gas | 1 | 1 | 0
2034 | Gas | 1 | 1 | 0

## emissions
Date Period Name | Fuel Type | VOM* | NOx Emissions* | CO2 Emissions*
2015 | Gas | 0 | 0.05 | 120
2016 | Gas | 0 | 0.05 | 120
2017 | Gas | 0 | 0.05 | 120
2018 | Gas | 0 | 0.05 | 120
2019 | Gas | 0 | 0.05 | 120
2020 | Gas | 0 | 0.05 | 120
2021 | Gas | 0 | 0.05 | 120
2022 | Gas | 0 | 0.05 | 120
2023 | Gas | 0 | 0.05 | 120
2024 | Gas | 0 | 0.05 | 120
2025 | Gas | 0 | 0.05 | 120
2026 | Gas | 0 | 0.05 | 120
2027 | Gas | 0 | 0.05 | 120
2028 | Gas | 0 | 0.05 | 120
2029 | Gas | 0 | 0.05 | 120
2030 | Gas | 0 | 0.05 | 120
2031 | Gas | 0 | 0.05 | 120
2032 | Gas | 0 | 0.05 | 120
2033 | Gas | 0 | 0.05 | 120
2034 | Gas | 0 | 0.05 | 120

## gen capacity
Date Period Name | Peak Period* | Fuel Type* | Min. Capacity* | Max. Capacity* | Power Cost*
2015 | ATC | Gas | 0 | 14 | 0
2016 | ATC | Gas | 0 | 14 | 0
2017 | ATC | Gas | 0 | 14 | 0
2018 | ATC | Gas | 0 | 14 | 0
2019 | ATC | Gas | 0 | 14 | 0
2020 | ATC | Gas | 0 | 14 | 0
2021 | ATC | Gas | 0 | 14 | 0
2022 | ATC | Gas | 0 | 14 | 0
2023 | ATC | Gas | 0 | 14 | 0
2024 | ATC | Gas | 0 | 14 | 0
2025 | ATC | Gas | 0 | 14 | 0
2026 | ATC | Gas | 0 | 14 | 0
2027 | ATC | Gas | 0 | 14 | 0
2028 | ATC | Gas | 0 | 14 | 0
2029 | ATC | Gas | 0 | 14 | 0
2030 | ATC | Gas | 0 | 14 | 0
2031 | ATC | Gas | 0 | 14 | 0
2032 | ATC | Gas | 0 | 14 | 0
2033 | ATC | Gas | 0 | 14 | 0
2034 | ATC | Gas | 0 | 14 | 0